## 남부문화예술회관 대공연장
남부 문화예술회관 무대기계 설비 - 대공연장
No. | Descripton | Dimension (mm) | Machine (kw) | Live load (kg) | Speed (m/min) | Type | Remark
1 | TOP LIGHT (APRON TOP SPOT LIGHT) | 14000 | 2.2 | 200 | 10 | WINCH
2 | SAFETY CURTAIN | 15,000 x h7,000 | 3.75 |  | 15 | WEIGTH
3 | Placard Batten (구)MAIN CURTAIN | 15000 | 3.7 | 200 | 0~20 | WINCH
4 | NO.1 Fly Batten | 15000 | 1.5 | 100 | 20 | WEIGTH
5 | CONTOUR CURTAIN Batten | 15000 | 1.5 | 100 | 25 | WINCH
6 | NO.1 DRAW CURTAIN | 19,000 x h7,500 | 1.5 |  | 15 25 | WEIGTH | OP-CL
7 | NO.1 BORDER LIGHT(BATTEN) | 15000 | 2.2 | 250 | 15 | WEIGTH
8 | NO.1 SUSPENSION LIGHT(BATTEN) | 15000 | 2.2 | 250 | 20 | WEIGTH
9 | SCREEN & SCREEN COVER CURTAIN | 16,000 x h6,800 | 2.2 |  | 15 25 | WEIGTH
10 | NO.1 UPPER SOUND REFLECTION BOARD | 13,571 + 4,450 x 11,187 | 3.7 |  | 8 10 | WEIGTH | TILTING WINCH TYPE
11 | NO.1 SIDE SOUND REFLECTION BOARD | 5,642 x h7000 | 3.7 |  | 8 | WEIGTH | RIGHE
12 | NO.2 SIDE SOUND REFLECTION BOARD | 5,642 x h7000 | 3.7 |  | 8 | WEIGTH | LEFT
13 | NO.2 Fly Batten | 15000 | 1.5 | 100 | 20 | WEIGTH
14 | NO.2 DRAW CURTAIN | 24,000 x h7,500 | 2.2 |  | 15 25 | WEIGTH | OP-CL
15 | NO.2 BORDER LIGHT(BATTEN) | 15000 | 2.2 | 250 | 15 | WEIGTH
16 | NO.2 SUSPENSION LIGHT(BATTEN) | 15000 | 2.2 | 250 | 20 | WEIGTH
17 | NO.3 Fly Batten | 15000 | 1.5 | 100 | 15 | WEIGTH
18 | BLACK CURTAIN | 15,000 x h7,500 | 2.2 |  | 15 | WEIGTH
19 | NO.4 Fly Batten | 15000 | 1.5 | 100 | 25 | WEIGTH
20 | NO.3 BORDER LIGHT(BATTEN) | 15000 | 2.2 | 250 | 15 | WEIGTH
21 | NO.3 SUSPENSION LIGHT(BATTEN) | 15000 | 2.2 | 250 | 20 | WEIGTH
22 | NO.5 Fly Batten | 15000 | 1.5 | 100 | 25 | WEIGTH
23 | NO.3 DRAW CURTAIN | 24,000 x h7,500 | 2.2 |  | 15 25 | WEIGTH | OP-CL
24 | NO.2 UPPER SOUND REFLECTION BOARD | 8,803 + 4,450 x 11,187 | 3.7 |  | 8 10 | WEIGTH | TILTING WINCH TYPE
25 | NO.3 SIDE SOUND REFLECTION BOARD | 3,573 x h6,500 | 3.7 |  | 8 | WEIGTH | RIGHE
26 | NO.4 SIDE SOUND REFLECTION BOARD | 3,573 x h6,500 | 3.7 |  | 8 | WEIGTH | LEFT
27 | NO.4 BORDER LIGHT(BATTEN) | 15000 | 2.2 | 250 | 15 | WEIGTH
28 | NO.4 SUSPENSION LIGHT(BATTEN) | 15000 | 2.2 | 250 | 20 | WEIGTH
29 | NO.6 Fly Batten | 15000 | 1.5 | 100 | 25 | WEIGTH
30 | NO.4 DRAW CURTAIN | 21,000 x h7,500 | 2.2 |  | 15 25 | WEIGTH | OP-CL
31 | FRONT SOUND REFLECTION BOARD | 8,803 x h6,000 | 3.7 |  | 8 | WEIGTH
32 | NO.7 Fly Batten | 15000 | 1.5 | 100 | 25 | WEIGTH
33 | NO.5 SUSPENSION LIGHT(BATTEN) | 15000 | 2.2 | 250 | 20 | WEIGTH
34 | NO.8 Fly Batten | 15000 | 1.5 | 100 | 25 | WEIGTH
35 | UPPER HORIZONT LIGHT BATTEN | 15000 | 2.2 | 200 | 20 | WEIGTH
36 | NO.5 DRAW CURTAIN | 16,000 x h7,500 | 2.2 |  | 15 25 | WEIGTH | OP-CL
37 | NO.9 Fly Batten | 15000 | 1.5 | 100 | 25 | WEIGTH
38 | NO.10 Fly Batten | 15000 | 1.5 | 100 | 25 | WEIGTH
39 | Horizont Curtain - Black | 14,000 x h8,000 | 2.2 |  | 15 | WEIGTH
40 | Horizont Curtain - White | 14,000 x h8,000 | 2.2 |  | 15 | WEIGTH
41 | NO.1 TOWER LIGHT | 1000 x 1000 h6.500 | 3.7 |  | 10 | WINCH
42 | NO.2 TOWER LIGHT | 1000 x 1000 h6.500 | 3.7 |  | 10 | WINCH
43 | NO.3 TOWER LIGHT | 1000 x 1000 h6.500 | 3.7 |  | 10 | WINCH
44 | NO.4 TOWER LIGHT | 1000 x 1000 h6.500 | 3.7 |  | 10 | WINCH
No. | Description |  | Dimension |  |  |  | Remark
무대기본사양
1 | PROSCENIUM ARCH |  | 14,100 W x 6,400 H
2 | STAGE |  | 20,440 W x 15,190 D
3 | MAIN STAGE |  | 14,100 W x 12,500 D
4 | Loading dock |  | 3100 W x 3000 H

## 남부문화예술회관 소공연장
남부 문화예술회관 무대기계 설비 - 소공연장
No. | Descripton | Dimension (mm) | Machine (kw) | Live load (kg) | Speed (m/min) | Type | Remark
1 | Top Light Batten | 9000 | 2.2 | 200 | 20 | WINCH
2 | Draw Curtain | 13,800 X 6,200 | 0.4 |  | 25 |  | OP-CL
3 | Placard Batten | 9000 | 1.5 | 100 | 25 | WINCH
4 | Border Light Batten | 9000 | 2.2 | 200 | 20 | WINCH
5 | Suspension Light Batten | 9000 | 2.2 | 200 | 20 | WINCH
6 | Upper Horizont Light Batten | 9000 | 2.2 | 200 | 20 | WINCH
7 | Flag Batten(태극기) | 9000 | 2.2 | 100 | 25 | WINCH
8 | Screen Cover | 9,000 X 6,200 | 1.5 |  | 25 | WINCH | UP-DW
9 | Screen | 9,000 X 6,200 |  |  |  |  | 고정식
10
No. | Description |  | Dimension |  |  |  | Remark
무대기본사양
1 | PROSCENIUM ARCH |  | 14,000 W x 4,473 H
2 | STAGE
3 | MAIN STAGE |  | 14,000 W x 4,830 D

## 남부 무대장치
[ 대 공 연 장 ] | [5 empty] | [ 소 공 연 장 ]
NO | 품명 | 규격 | 수량 | 단위 | 비고 | NO | 품명 | 규격 | 수량 | 단위 | 비고
1 | 피아노 | 스타인웨이 D-274 / 영창 G-275 | 2 | 대 | 피아노의자 3개 | 1 | 피아노 | 야마하 C2 | 1 | 대
2 | 지휘자 단상 |  | 1 | ea | 무대 상수 소대 | 2 | 보면대(접이식) |  | 20 | ea | 1층 복도 창고
3 | 지휘자 보면대 |  | 1 | ea | 무대 상수 소대 | 3 | 의자(연주자용) |  | 25 | ea | 1층 복도 창고
4 | 보면대(접이식) |  | 50 | ea | 무대 상수 창고 | 4 | 사회 단상 |  | 1 | ea
5 | 의자(연주자용) |  | 60 | ea | 무대 상수 창고 | 5 | 중앙 단상 |  | 1 | ea
6 | 베이스 의자(연주자용) |  | 4 | ea | 무대 상수 창고 | 6 | 보면대 운반 수레 |  | 1 | ea
7 | 사회 단상 |  | 1 | ea | 무대 하수 소대 | 7 | 의자(연주자용)_운반수레 |  | 2 | ea
8 | 중앙 단상 |  | 1 | ea | 무대 하수 소대 | 8 | 태극기 | W1500 * H700 | 1 | ea | 바턴 리깅
9 | 보면대등 |  | 20 | ea | 더듬이 | 9
10 | 이동식 합창단 | W1500 * D400 * 4단 | 5 | ea | 무대 반입구 소대 | 10
11 | 덧마루 | 150*900*1800 | 30 | ea | 무대 반입구 소대 | 11
12 | 덧마루 | 150*300*1800 | 11 | ea |  | 12
13 | 덧마루 | 150*600*900 | 4 | ea |  | 13
14 | 받침통 | 150*300*450 | 95 | ea |  | 14
15 | 받침통 | 200*450*600 | 60 | ea |  | 15
16 | 덧마루 꺽쇠 | ㄷ 자형 | 20 | ea |  | 16
17 | 보면대 운반 수레 |  | 3 | ea | 무대 상수 창고 | 17
18 | 의자(연주자용)_운반수레 |  | 6 | ea | 무대 상수 창고 | 18
19 | 태극기 | W2000 * H1500 | 1 | ea | 6바턴 리깅 | 19
20 | 팀파니 |  | 4 | 조 | 무대 상수 소대 | 20
21 | SM DESK | 55" 모니터 | 1 | ea | 무대 상수 | 21
22 | 무전기 | UNIMO PF-400K | 8 | ea |  | 22
23 | [5 empty] | 23
24 | [5 empty] | 24
25 | [5 empty] | 25
26 | [5 empty] | 26
27
28